## S-NEM2300-bus.ecf
Component | Connection type | R Quality factor [3] | L [3] | Base power | Base voltage | Base frequency | Description | Enable user initial value [3] | Initial current [3]
RLC | connection | R | L | pBase | vBase | fBase | Description | Enable_IC | I0_L
|  | (Ω) | (H) | (VA) | (V) | (Hz) |  |  | (A)
fSH_1217_R1 | Yg | [0 0 0] | [6.088822982837584 6.088822982837584 6.088822982837584] | 33333333.33333333 | 127017.0592217177 | 50 | 0.0 | [0 0 0] | [0 0 0]
fSH_2000_R1 | Yg | [0 0 0] | [0.4688718508921639 0.4688718508921639 0.4688718508921639] | 33333333.33333333 | 19052.55888325765 | 50 | 0.0 | [0 0 0] | [0 0 0]
fSH_2000_R2 | Yg | [0 0 0] | [0.4621111917874746 0.4621111917874746 0.4621111917874746] | 33333333.33333333 | 19052.55888325765 | 50 | 0.0 | [0 0 0] | [0 0 0]
fSH_2000_R3 | Yg | [0 0 0] | [0.4585112497627904 0.4585112497627904 0.4585112497627904] | 33333333.33333333 | 19052.55888325765 | 50 | 0.0 | [0 0 0] | [0 0 0]
fSH_2203_R1 | Yg | [0 0 0] | [7.648488334429938 7.648488334429938 7.648488334429938] | 33333333.33333333 | 288675.1345948129 | 50 | 0.0 | [0 0 0] | [0 0 0]
fSH_2203_R2 | Yg | [0 0 0] | [7.667994757810124 7.667994757810124 7.667994757810124] | 33333333.33333333 | 288675.1345948129 | 50 | 0.0 | [0 0 0] | [0 0 0]
fSH_2205_R1 | Yg | [0 0 0] | [7.874355848155233 7.874355848155233 7.874355848155233] | 33333333.33333333 | 288675.1345948129 | 50 | 0.0 | [0 0 0] | [0 0 0]
fSH_2205_R2 | Yg | [0 0 0] | [8.169593462141073 8.169593462141073 8.169593462141073] | 33333333.33333333 | 288675.1345948129 | 50 | 0.0 | [0 0 0] | [0 0 0]
fSH_2246_R1 | Yg | [0 0 0] | [0.167004328354453 0.167004328354453 0.167004328354453] | 33333333.33333333 | 19052.55888325765 | 50 | 0.0 | [0 0 0] | [0 0 0]
fSH_2247_R2 | Yg | [0 0 0] | [0.1770578110261609 0.1770578110261609 0.1770578110261609] | 33333333.33333333 | 19052.55888325765 | 50 | 0.0 | [0 0 0] | [0 0 0]
fSH_3558_R3 | Yg | [0 0 0] | [2.826355476760312 2.826355476760312 2.826355476760312] | 33333333.33333333 | 158771.3240271471 | 50 | 0.0 | [0 0 0] | [0 0 0]
fSH_3561_R3 | Yg | [0 0 0] | [2.942939919815645 2.942939919815645 2.942939919815645] | 33333333.33333333 | 158771.3240271471 | 50 | 0.0 | [0 0 0] | [0 0 0]
fSH_3573_R1 | Yg | [0 0 0] | [8.008123824308603 8.008123824308603 8.008123824308603] | 33333333.33333333 | 158771.3240271471 | 50 | 0.0 | [0 0 0] | [0 0 0]
fSH_3573_R2 | Yg | [0 0 0] | [7.989407971603562 7.989407971603562 7.989407971603562] | 33333333.33333333 | 158771.3240271471 | 50 | 0.0 | [0 0 0] | [0 0 0]
fSH_3591_R1 | Yg | [0 0 0] | [3.001789661764409 3.001789661764409 3.001789661764409] | 33333333.33333333 | 158771.3240271471 | 50 | 0.0 | [0 0 0] | [0 0 0]
fSH_4356_R1 | Yg | [0 0 0] | [1.112431206805812 1.112431206805812 1.112431206805812] | 33333333.33333333 | 19052.55888325765 | 50 | 0.0 | [0 0 0] | [0 0 0]
fSH_4356_R2 | Yg | [0 0 0] | [1.190129941810325 1.190129941810325 1.190129941810325] | 33333333.33333333 | 19052.55888325765 | 50 | 0.0 | [0 0 0] | [0 0 0]
fSH_4359_R2 | Yg | [0 0 0] | [0.7059519652681748 0.7059519652681748 0.7059519652681748] | 33333333.33333333 | 19052.55888325765 | 50 | 0.0 | [0 0 0] | [0 0 0]
fSH_4360_R1 | Yg | [0 0 0] | [0.6709664407233659 0.6709664407233659 0.6709664407233659] | 33333333.33333333 | 19052.55888325765 | 50 | 0.0 | [0 0 0] | [0 0 0]
fSH_4372_R1 | Yg | [0 0 0] | [0.450102422537053 0.450102422537053 0.450102422537053] | 33333333.33333333 | 19052.55888325765 | 50 | 0.0 | [0 0 0] | [0 0 0]
fSH_4373_R1 | Yg | [0 0 0] | [0.4274827514185605 0.4274827514185605 0.4274827514185605] | 33333333.33333333 | 19052.55888325765 | 50 | 0.0 | [0 0 0] | [0 0 0]
fSH_4400_R1 | Yg | [0 0 0] | [0.0725272474108261 0.0725272474108261 0.0725272474108261] | 33333333.33333333 | 6350.852961085884 | 50 | 0.0 | [0 0 0] | [0 0 0]
fSH_4401_R2 | Yg | [0 0 0] | [0.07616658398063403 0.07616658398063403 0.07616658398063403] | 33333333.33333333 | 6350.852961085884 | 50 | 0.0 | [0 0 0] | [0 0 0]